## PPU
MUNICÍPIO DE PIRAJUÍ
Praça Dr. Pedro da Rocha Braga, nº 116 Centro - Pirajuí - SP - CEP 16.600-000
Fone (14) 3572-8222 - Inscrição no CNPJ 44.555.027/0001-16
PLANILHA DE QUANTIDADES E PREÇOS
Reforma e Ampliação de uma residência na área da Horta Municipal de Pirajuí
LOCAL: PIRAJUÍ |  | OBRA: Reforma e Ampliação da Residência da Horta | DATA BASE: Janeiro 2021 |  |  | CONVÊNIO: | Prefeitura | FONTE: CDHU - 180
Referência | Descrição |  | Un | Material | Mão de Obra | Custo Total | Valor com BDI 22,93 % | Quantidade | Total R$
09 | FORMA
09.01 | Forma em tábua
09.01.020 |  | Forma em madeira comum para fundação | m² | 22.88 | 40.19 | 63.07 | 77.532 | 3.6 | 279.115
09.01.030 |  | Forma em madeira comum para estrutura | m² | 97.11 | 46.38 | 143.49 | 176.3923 | 3.6 | 635.0121
09.01.160 |  | Desmontagem de forma em madeira para estrutura de vigas, com tábuas | m² | 0 | 5.67 | 5.67 | 6.9701 | 7.2 | 50.1849
[8 empty] | TOTAL R$ | 964.3121
10 | ARMADURA E CORDOALHA ESTRUTURAL
10.01 | Armadura em barra
10.01.020 |  | Armadura em barra de aço CA-25 fyk = 250 MPa | kg | 7.16 | 1.79 | 8.95 | 11.0022 | 222.24 | 2445.1367
[8 empty] | TOTAL R$ | 2445.1367
12 | FUNDAÇÃO PROFUNDA
12.01 | Broca
12.01.040 |  | Broca em concreto armado diâmetro de 25 cm - completa | m | 83.54 | 1.4 | 84.94 | 104.4167 | 15 | 1566.2511
[8 empty] | TOTAL R$ | 1566.2511
11 | CONCRETO, MASSA E LASTRO
11.01 | Concreto usinado com controle fck - fornecimento do material
11.03.090 |  | Concreto preparado no local, fck = 20 Mpa | m³ | 273.58 | 83.64 | 357.22 | 439.1305 | 1.876 | 823.8089
11.03.140 |  | Concreto preparado no local, fck = 30 Mpa | m³ | 315.75 | 83.64 | 399.39 | 490.9701 | 3.31 | 1625.1058
11.16 | Lançamento e aplicação
11.16.020 |  | Lançamento, espalhamento e adensamento de concreto ou massa em lastro e/ou enchimento | m³ | 0 | 58.79 | 58.79 | 72.2705 | 1.876 | 135.5795
11.16.040 |  | Lançamento e adensamento de concreto ou massa em fundação | m³ | 0 | 117.58 | 117.58 | 144.5411 | 1.6363 | 236.511
11.16.060 |  | Lançamento e adensamento de concreto ou massa em estrutura | m³ | 0 | 81.22 | 81.22 | 99.8437 | 1.6737 | 167.1085
[8 empty] | TOTAL R$ | 2988.1137
03 | DEMOLIÇÃO SEM REAPROVEITAMENTO
03.02 | Demolição de alvenaria
03.02.040 |  | Demolição manual de alvenaria de elevação ou elemento vazado, incluindo revestimento | m³ | 0 | 83.64 | 83.64 | 102.8187 | 0.252 | 25.9103
03.04.020 |  | Demolição manual de revestimento cerâmico, incluindo a base | m² | 0 | 8.36 | 8.36 | 10.2769 | 20 | 205.539
[8 empty] | TOTAL R$ | 231.4493
14 | ALVENARIA E ELEMENTO DIVISOR
14.04 | Alvenaria com bloco cerâmico de vedação
14.04.210 |  | Alvenaria de bloco cerâmico de vedação, uso revestido, de 14 cm | m² | 32.13 | 24.58 | 56.71 | 69.7136 | 35.85 | 2499.2327
[8 empty] | TOTAL R$ | 2499.2327
13 | LAJE E PAINEL DE FECHAMENTO PRÉ-FABRICADOS
13.01 | Laje pré-fabricada mista em vigotas treliçadas e lajotas
13.01.130 |  | Laje pré-fabricada mista vigota treliçada/lajota cerâmica - LT 12 (8+4) e capa com concreto de 25 MPa | m² | 67.81 | 22.51 | 90.32 | 111.0304 | 13.89 | 1542.2119
[8 empty] | TOTAL R$ | 1542.2119
15 | ESTRUTURA EM MADEIRA, FERRO, ALUMÍNIO E CONCRETO
15.01 | Estrutura em madeira para cobertura
15.01.110 |  | Estrutura de madeira tesourada para telha perfil ondulado - vãos até 7,00 m | m² | 40.59 | 29.37 | 69.96 | 86.0018 | 16 | 1376.0292
[8 empty] | TOTAL R$ | 1376.0292
16 | TELHAMENTO
16.03 | Telhamento em cimento reforçado com fio sintético (CRFS)
16.03.010 |  | Telhamento em cimento reforçado com fio sintético CRFS - perfil ondulado de 6 mm | m² | 27.45 | 12.37 | 39.82 | 48.9507 | 16 | 783.2116
16.33 | Calhas e rufos
16.33.022 |  | Calha, rufo, afins em chapa galvanizada nº 24 - corte 0,33 m | m | 26.81 | 37.71 | 64.52 | 79.3144 | 13.5 | 1070.7449
16.40.140 |  | Recolocação de telha em fibrocimento ou CRFS, perfil ondulado | m² | 1.9 | 12.37 | 14.27 | 17.5421 | 76.2 | 1336.7089
[8 empty] | TOTAL R$ | 3190.6654
17 | REVESTIMENTO EM MASSA OU FUNDIDO NO LOCAL
17.02 | Revestimento em argamassa
17.02.030 |  | Chapisco 1:4 com areia grossa | m² | 1.04 | 3.27 | 4.31 | 5.2983 | 105.59 | 559.4457
17.02.220 |  | Reboco | m² | 1.35 | 7.73 | 9.08 | 11.162 | 105.59 | 1178.6002
17.01.060 |  | Regularização de piso com nata de cimento e bianco | m² | 5.63 | 16.85 | 22.48 | 27.6347 | 20 | 552.6933
[8 empty] | TOTAL R$ | 2290.7392
18 | REVESTIMENTO CERÂMICO
18.06 | Placa cerâmica esmaltada prensada
18.06.102 |  | Placa cerâmica esmaltada PEI-5 para área interna, grupo de absorção BIIb, resistência química B, assentado com argamassa colante industrializada | m² | 24.7 | 10.54 | 35.24 | 43.3205 | 90 | 3898.8479
18.06.103 |  | Rodapé em placa cerâmica esmaltada PEI-5 para área interna, grupo de absorção BIIb, resistência química B, assentado com argamassa colante industrializada | m | 4.08 | 0.84 | 4.92 | 6.0482 | 67.81 | 410.1255
18.06.410 |  | Rejuntamento em placas cerâmicas com argamassa industrializada para rejunte, juntas acima de 3 até 5 mm | m² | 1.67 | 7.04 | 8.71 | 10.7072 | 90 | 963.6483
18.06.510 |  | Rejuntamento de rodapé em placas cerâmicas com argamassa industrializada para rejunte, altura até 10 cm, juntas acima de 3 até 5 mm | m | 0.17 | 0.79 | 0.96 | 1.1801 | 67.81 | 80.0245
18.05.020 |  | Revestimento em plaqueta laminada, para área interna e externa, sem rejunte | m² | 36.32 | 8.9 | 45.22 | 55.5889 | 60.24 | 3348.6781
[8 empty] | TOTAL R$ | 8701.3242
19 | REVESTIMENTO EM PEDRA
19.01 | Granito
19.01.062 |  | Peitoril ou Soleira em granito jateado, espessura de 2 cm e largura até 20 cm, acabamento polido | m | 51.82 | 14.82 | 66.64 | 81.9206 | 2.4 | 196.6093
[8 empty] | TOTAL R$ | 196.6093
22 | FORRO, BRISE E FACHADA
22.03 | Forro sintético
22.03.070 |  | Forro em lâmina de PVC | m² | 53.66 | 0 | 53.66 | 65.9642 | 12.33 | 813.3391
22.01.010 |  | Forro em tábuas aparelhadas macho e fêmea de pinus | m² | 20.29 | 18.54 | 38.83 | 47.7337 | 5 | 238.6686
22.20.020 |  | Recolocação de forros fixados | m² | 0.78 | 9.28 | 10.06 | 12.3668 | 5 | 61.8338
[8 empty] | TOTAL R$ | 1113.8414
23 | ESQUADRIA, MARCENARIA E ELEMENTO EM MADEIRA
23.09 | Porta lisa comum montada com batente
23.09.040 |  | Porta lisa com batente madeira - 80 x 210 cm | un | 286.18 | 86.57 | 372.75 | 458.2216 | 2 | 916.4432
[8 empty] | TOTAL R$ | 916.4432
24 | ESQUADRIA, SERRALHERIA E ELEMENTO EM FERRO
24.01 | #REF!
24.01.080 |  | Caixilho em ferro de correr, linha comercial (Gradeado) | m² | 227.58 | 19.62 | 247.2 | 303.883 | 2 | 607.7659
24.02 | Portas, portões e gradis
24.02.020 |  | Porta em ferro de abrir, para receber vidro, linha comercial, quadriculada (com ferragens) | m² | 406.63 | 56.92 | 463.55 | 569.842 | 1 | 569.842
[8 empty] | TOTAL R$ | 1177.6079
26 | ESQUADRIA E ELEMENTO EM VIDRO
26.01 | Vidro comum e laminado
26.01.020 |  | Vidro liso transparente de 3 mm | m² | 66.69 | 20.33 | 87.02 | 106.9737 | 2 | 213.9474
26.04 | Espelhos
26.04.010 |  | Espelho em vidro cristal liso, espessura de 4 mm | m² | 368.4 | 0 | 368.4 | 452.8741 | 0.24 | 108.6898
[8 empty] | TOTAL R$ | 322.6372
28 | FERRAGEM COMPLEMENTAR PARA ESQUADRIAS
28.01 | Ferragem para porta
28.01.040 |  | Ferragem completa com maçaneta tipo alavanca, para porta interna com 1 folha | cj | 151.99 | 46.38 | 198.37 | 243.8562 | 2 | 487.7125
[8 empty] | TOTAL R$ | 487.7125
32 | IMPERMEABILIZAÇÃO, PROTEÇÃO E JUNTA
32.16 | Impermeabilização flexível com membranas
32.16.010 |  | Impermeabilização em pintura de asfalto oxidado com solventes orgânicos, sobre massa | m² | 6.33 | 5.58 | 11.91 | 14.641 | 7.62 | 111.5641
[8 empty] | TOTAL R$ | 111.5641
33 | PINTURA
33.02 | Massa corrida
33.02.060 |  | Massa corrida à base de PVA | m² | 2.17 | 7.69 | 9.86 | 12.1209 | 50 | 606.0449
33.02.080 |  | Massa corrida à base de resina acrílica | m² | 3.52 | 7.69 | 11.21 | 13.7805 | 105.59 | 1455.078
33.10 | Pintura em superfície de concreto/massa/gesso/pedras, inclusive preparo
33.10.010 |  | Tinta látex antimofo em massa, inclusive preparo | m² | 5.03 | 13.45 | 18.48 | 22.7175 | 291.9 | 6631.2277
33.10.030 |  | Tinta acrílica antimofo em massa, inclusive preparo | m² | 7.37 | 13.45 | 20.82 | 25.594 | 144.26 | 3692.1942
33.11 | Pintura em superfície metálica, inclusive preparo
33.11.050 |  | Esmalte à base água em superfície metálica, inclusive preparo | m² | 11.87 | 18.84 | 30.71 | 37.7518 | 28.4 | 1072.1512
33.12 | Pintura em superfície de madeira, inclusive preparo
33.12.011 |  | Esmalte à base de água em madeira, inclusive preparo | m² | 12.18 | 18.84 | 31.02 | 38.1329 | 16.8 | 640.6325
[8 empty] | TOTAL R$ | 14097.3286
37 | QUADRO E PAINEL PARA ENERGIA ELÉTRICA E TELEFONIA
37.04 | Quadro distribuição de luz e força de sobrepor universal
37.03.200 |  | Quadro de distribuição universal de sobrepor, para disjuntores 16 DIN / 12 Bolt-on - 150 A - sem componentes | un | 315.66 | 102.48 | 418.14 | 514.0195 | 1 | 514.0195
37.13 | Disjuntores
37.13.600 |  | Disjuntor termomagnético, unipolar 127/220 V, corrente de 10 A até 30 A | un | 15.71 | 10.29 | 26 | 31.9618 | 2 | 63.9236
37.13.630 |  | Disjuntor termomagnético, bipolar 220/380 V, corrente de 10 A até 50 | un | 75.55 | 20.56 | 96.11 | 118.148 | 2 | 236.296
37.24 | Supressor de surto
37.24.031 |  | Supressor de surto monofásico, Fase-Terra, In 4 a 11 kA, Imax. de surto de 12 até 15 kA | un | 41.6 | 19.54 | 61.14 | 75.1594 | 2 | 150.3188
[8 empty] | TOTAL R$ | 964.558
38 | TUBULAÇÃO E CONDUTOR PARA ENERGIA ELÉTRICA E TELEFONIA BÁSICA
38.01 | Eletroduto em PVC rígido roscável
38.01.060 |  | Eletroduto de PVC rígido roscável de 1´ - com acessórios | m | 6.14 | 20.56 | 26.7 | 32.8223 | 12 | 393.8677
38.19 | Eletroduto em PVC corrugado flexível
38.19.020 |  | Eletroduto de PVC corrugado flexível leve, diâmetro externo de 20 mm | m | 1.62 | 10.29 | 11.59 | 14.2476 | 30 | 427.4276
38.19.030 |  | Eletroduto de PVC corrugado flexível leve, diâmetro externo de 25 mm | m | 1.95 | 10.29 | 11.83 | 14.5426 | 30 | 436.2786
[8 empty] | TOTAL R$ | 1257.5739
39 | CONDUTOR E ENFIAÇÃO DE ENERGIA ELÉTRICA E TELEFONIA
39.02 | Cabo de cobre, isolamento 450 v / 750V, isolação em PVC 70°C
39.02.010 |  | Cabo de cobre de 1,5 mm², isolamento 750 V - isolação em PVC 70°C | m | 1.06 | 1.37 | 2.43 | 2.9872 | 60 | 179.2319
39.02.016 |  | Cabo de cobre de 2,5 mm², isolamento 750 V - isolação em PVC 70°C | m | 1.89 | 1.37 | 3.26 | 4.0075 | 100 | 400.7518
39.02.030 |  | Cabo de cobre de 6,0 mm², isolamento 750 V - isolação em PVC 70°C | m | 4.65 | 2.39 | 7.04 | 8.6543 | 50 | 432.7136
39.02.040 |  | Cabo de cobre de 10,0 mm², isolamento 750 V - isolação em PVC 70°C | m | 7.21 | 2.73 | 9.94 | 12.2192 | 100 | 1221.9242
39.04 | Cabo de cobre nu, têmpera mole, classe 2
|  | Cabo de cobre nu, têmpera mole, classe 2, de 10 mm² |  | 4.62 | 1.7 | 6.32 | 7.7692 | 2.5 | 19.4229
39.09 | Conectores
39.09.020 |  | Conector split-bolt para cabo de até 25 mm², latão, simples | un | 6.58 | 3.44 | 10.02 | 12.3176 | 4 | 49.2703
[8 empty] | TOTAL R$ | 2303.3148
40 | DISTRIBUIÇÃO DE FORÇA E COMANDO DE ENERGIA ELÉTRICA E TELEFONIA
40.04 | Tomadas
40.04.450 |  | Tomada 2P+T de 10 A - 250 V, completa | cj | 9.82 | 10.29 | 20.11 | 24.7212 | 6 | 148.3273
40.04.470 |  | Conjunto 2 tomadas 2P+T de 10 A, completo | cj | 18.72 | 10.29 | 29.01 | 35.662 | 3 | 106.986
40.05 | Interruptores e minuterias
40.05.020 |  | Interruptor com 1 tecla simples e placa | cj | 6.86 | 11.66 | 18.52 | 22.7666 | 5 | 113.8332
40.07 | Caixa de passagem em PVC
40.07.010 |  | Caixa em PVC de 4´ x 2´ | un | 2.19 | 8.56 | 10.75 | 13.215 | 7 | 92.5048
40.07.020 |  | Caixa em PVC de 4´ x 4´ | un | 4.42 | 8.56 | 12.98 | 15.9563 | 1 | 15.9563
40.1 | Relé
40.11.010 |  | Relé fotoelétrico 50/60 Hz, 110/220 V, 1200 VA, completo | un | 59.4 | 15.42 | 74.82 | 91.9762 | 1 | 91.9762
[8 empty] | TOTAL R$ | 569.5839
41 | ILUMINAÇÃO
41.02 | Lâmpadas
41.02.580 |  | Lâmpada LED 13,5W, com base E-27, 1400 até 1510lm | un | 28.19 | 2.79 | 30.98 | 38.0837 | 7 | 266.586
41.20 | Reparos, conservações e complementos - GRUPO 41
41.20.080 |  | Plafon plástico e/ou PVC para acabamento de ponto de luz, com soquete E-27 para lâmpada fluorescente compacta | un | 5.44 | 2.79 | 8.23 | 10.1171 | 7 | 70.82
41.31 | Iluminação Led
41.30.250 |  | Luminária LED retangular de sobrepor c/ difusor translúcido, 4000 K, fluxo luminoso de 3690 a 4800 lm, potência de 38 a 41 W | un | 247.02 | 13.71 | 260.73 | 320.5154 | 2 | 641.0308
[8 empty] | TOTAL R$ | 978.4367
42 | PARA-RAIOS PARA EDIFICAÇÃO
42.05 | Componentes para cabo de descida
42.05.160 |  | Conector olhal cabo/haste de 5/8" | un | 3.76 | 3.44 | 7.2 | 8.851 | 1 | 8.851
42.05.200 |  | Haste de aterramento de 5/8'' x 2,4 m | un | 75.26 | 17.15 | 92.41 | 113.5996 | 1 | 113.5996
[8 empty] | TOTAL R$ | 122.4506
43 | APARELHOS ELÉTRICOS, HIDRÁULICOS E A GÁS.
43.01 | Bebedouros
43.02 | Chuveiros
43.02.140 |  | Chuveiro elétrico de 5.500 W / 220 V em PVC | un | 65.06 | 27.32 | 92.38 | 113.5627 | 1 | 113.5627
[8 empty] | TOTAL R$ | 113.5627
44 | APARELHOS E METAIS HIDRÁULICOS
44.01 | Aparelhos e louças
44.01.050 |  | Bacia sifonada de louça sem tampa - 6 litros | un | 157.03 | 41.25 | 198.28 | 243.7456 | 1 | 243.7456
44.01.100 |  | Lavatório de louça sem coluna | un | 62.37 | 48.21 | 110.58 | 135.936 | 1 | 135.936
44.01.270 |  | Cuba de louça de embutir oval | un | 68.87 | 17.15 | 86.02 | 105.7444 | 1 | 105.7444
44.01.310 |  | Tanque de louça com coluna de 30 litros | un | 459.97 | 102.81 | 562.78 | 691.8255 | 1 | 691.8255
44.02 | Bancadas e tampos
44.02.062 |  | Tampo/bancada em granito, com frontão, espessura de 2 cm, acabamento polido | m² | 337.78 | 56.64 | 394.42 | 484.8605 | 0.96 | 465.4661
44.03 | Acessórios e metais
44.03.040 |  | Saboneteira de louça de embutir | un | 33.63 | 10.2 | 43.83 | 53.8802 | 1 | 53.8802
44.03.080 |  | Porta-papel de louça de embutir | un | 33.3 | 10.2 | 43.5 | 53.4746 | 1 | 53.4746
44.03.090 |  | Cabide cromado para banheiro | un | 32.31 | 4.25 | 36.56 | 44.9432 | 2 | 89.8864
44.03.360 |  | Ducha higiênica cromada | un | 345.74 | 17.15 | 362.89 | 446.1007 | 1 | 446.1007
44.03.450 |  | Torneira longa s/ rosca para uso geral, em latão fundido cromado | un | 42.75 | 12.06 | 54.81 | 67.3779 | 3 | 202.1338
44.20 | Reparos, conservações e complementos - GRUPO 44
44.20.010 |  | Sifão plástico sanfonado universal de 1´ | un | 9.49 | 13.71 | 23.2 | 28.5198 | 3 | 85.5593
44.20.120 |  | Canopla para válvula de descarga | un | 87.2 | 2.37 | 89.57 | 110.1084 | 1 | 110.1084
44.20.280 |  | Tampa de plástico para bacia sanitária | un | 28.57 | 2.09 | 30.66 | 37.6903 | 1 | 37.6903
44.20.300 |  | Bolsa para bacia sanitária | un | 4.37 | 5.83 | 10.2 | 12.5389 | 1 | 12.5389
[8 empty] | TOTAL R$ | 2734.0901
46 | TUBULAÇÃO E CONDUTORES PARA LÍQUIDOS E GASES.
46.01 | Tubulação em PVC rígido marrom para sistemas prediais de água fria
46.01.010 |  | Tubo de PVC rígido soldável marrom, DN= 20 mm, (1/2´), inclusive conexões | m | 4.06 | 17.15 | 21.21 | 26.0735 | 18 | 469.3222
46.02 | Tubulação em PVC rígido branco para esgoto domiciliar
46.02.060 |  | Tubo de PVC rígido branco PxB com virola e anel de borracha, linha esgoto série normal, DN= 75 mm, inclusive conexões | m | 19.73 | 30.85 | 50.58 | 62.178 | 3 | 186.534
46.33 | Tubulação em PP - águas pluviais / esgoto
46.33.003 |  | Tubo de esgoto em polipropileno de alta resistência - PP, DN= 63mm, preto, com união deslizante e guarnição elastomérica de duplo lábio | m | 42.08 | 12.06 | 54.14 | 66.5543 | 3 | 199.6629
46.33.022 |  | Joelho 45° em polipropileno de alta resistência - PP, preto, tipo PB, DN= 63mm | un | 12.8 | 12 | 24.8 | 30.4866 | 2 | 60.9733
46.33.131 |  | Tê 87°30' simples em polipropileno de alta resistência - PP, preto, tipo PB, DN= 63x63mm | un | 36.69 | 12 | 48.69 | 59.8546 | 1 | 59.8546
[8 empty] | TOTAL R$ | 976.3469
47 | VÁLVULAS E APARELHOS DE MEDIÇÃO E CONTROLE PARA LÍQUIDOS E GASES
47.01 | Registro e / ou válvula em latão fundido sem acabamento
47.01.020 |  | Registro de gaveta em latão fundido sem acabamento, DN= 3/4´ | un | 33.87 | 20.56 | 54.43 | 66.9108 | 2 | 133.8216
47.04 | Válvula de descarga ou para acionamento de metais sanitários
47.04.020 |  | Válvula de descarga com registro próprio, duplo acionamento limitador de fluxo, DN= 1 1/4´ | un | 240.12 | 51.42 | 291.54 | 358.3901 | 1 | 358.3901
47.04.100 |  | Válvula de mictório padrão, vazão automática, DN= 3/4´ | un | 211.35 | 19.91 | 231.26 | 284.2879 | 0 | 0
[8 empty] | TOTAL R$ | 492.2117
48 | RESERVATÓRIO E TANQUE PARA LÍQUIDOS E GASES
48.02 | Reservatório em material sintético
48.05 | Torneira de boia
48.05.010 |  | Torneira de boia, DN= 3/4´ | un | 59.05 | 10.29 | 69.34 | 85.2397 | 1 | 85.2397
48.20.020 |  | Limpeza de caixa d´água até 1.000 litros | un | 0 | 41.82 | 41.82 | 51.4093 | 1 | 51.4093
[8 empty] | TOTAL R$ | 136.649
49 | CAIXA, RALO, GRELHA E ACESSÓRIO HIDRÁULICO
49.04 | Ralo em PVC rígido
49.04.010 |  | Ralo seco em PVC rígido de 100 x 40 mm, com grelha | un | 20.31 | 34.27 | 54.58 | 67.0952 | 2 | 134.1904
55.02.010 |  | Limpeza de caixa de inspeção | un | 0 | 4.19 | 4.19 | 5.1508 | 1 | 5.1508
[8 empty] | TOTAL R$ | 139.3412
[6 empty] | TOTAL GERAL R$ |  |  | 57007.3291
|  | ENGº CIVIL ALEXANDRE FARIA BARROZO |  |  | CESAR HENRIQUE DA CUNHA FIALA
|  | SECRETÁRIO DE OBRAS |  |  | PREFEITO MUNICIPAL

## CRONOGRAMA
MUNICÍPIO DE PIRAJUÍ
Praça Dr. Pedro da Rocha Braga, nº 116 Centro - Pirajuí - SP - CEP 16.600-000
Fone (14) 3572-8222 - Inscrição no CNPJ 44.555.027/0001-16
CRONOGRAMA FÍSICO -FINANCEIRO | [6 empty] | MÊS
|  |  | DURAÇÃO | INÍCIO | TÉRMINO | MENSAL | 1 | 2 | 3 | 4 | 5 | 6
Reforma e Ampliação de uma residência na área da Horta Municipal de Pirajuí |  |  | 6 | 1 | 6 | bar: MÊS 1 to MÊS 6
SERVIÇOS |  |  | 8 | 1 | 8 | bar: MÊS 1 to MÊS 6
1 | FORMA | 964.3121 | 3 | 1 | 3 | MÊS | 321.4374 | 321.4374 | 321.4374 | 0 | 0 | 0
[6 empty] | ACUM. | 321.4374 | 642.8747 | 964.3121 | 0 | 0 | 0
2 | ARMADURA E CORDOALHA ESTRUTURAL | 2445.1367 | 3 | 1 | 3 | MÊS | 815.0456 | 815.0456 | 815.0456 | 0 | 0 | 0
[6 empty] | ACUM. | 815.0456 | 1630.0911 | 2445.1367 | 0 | 0 | 0
3 | FUNDAÇÃO PROFUNDA | 1566.2511 | 2 | 1 | 2 | MÊS | 783.1256 | 783.1256 | 0 | 0 | 0 | 0
[6 empty] | ACUM. | 783.1256 | 1566.2511 | 0 | 0 | 0 | 0
4 | CONCRETO, MASSA E LASTRO | 2988.1137 | 3 | 1 | 3 | MÊS | 996.0379 | 996.0379 | 996.0379 | 0 | 0 | 0
[6 empty] | ACUM. | 996.0379 | 1992.0758 | 2988.1137 | 0 | 0 | 0
5 | DEMOLIÇÃO SEM REAPROVEITAMENTO | 231.4493 | 1 | 2 | 2 | MÊS | 0 | 231.4493 | 0 | 0 | 0 | 0
[6 empty] | ACUM. | 0 | 231.4493 | 0 | 0 | 0 | 0
6 | ALVENARIA E ELEMENTO DIVISOR | 2499.2327 | 2 | 2 | 3 | MÊS | 0 | 1249.6163 | 1249.6163 | 0 | 0 | 0
[6 empty] | ACUM. | 0 | 1249.6163 | 2499.2327 | 0 | 0 | 0
7 | LAJE E PAINEL DE FECHAMENTO PRÉ-FABRICADOS | 1542.2119 | 1 | 3 | 3 | MÊS | 0 | 0 | 1542.2119 | 0 | 0 | 0
[6 empty] | ACUM. | 0 | 0 | 1542.2119 | 0 | 0 | 0
8 | ESTRUTURA EM MADEIRA, FERRO, ALUMÍNIO E CONCRETO | 1376.0292 | 2 | 3 | 4 | MÊS | 0 | 0 | 688.0146 | 688.0146 | 0 | 0
[6 empty] | ACUM. | 0 | 0 | 688.0146 | 1376.0292 | 0 | 0
9 | TELHAMENTO | 3190.6654 | 1 | 4 | 4 | MÊS | 0 | 0 | 0 | 3190.6654 | 0 | 0
[6 empty] | ACUM. | 0 | 0 | 0 | 3190.6654 | 0 | 0
10 | REVESTIMENTO EM MASSA OU FUNDIDO NO LOCAL | 2290.7392 | 1 | 4 | 4 | MÊS | 0 | 0 | 0 | 2290.7392 | 0 | 0
[6 empty] | ACUM. | 0 | 0 | 0 | 2290.7392 | 0 | 0
11 | REVESTIMENTO CERÂMICO | 8701.3242 | 3 | 3 | 5 | MÊS | 0 | 0 | 2900.4414 | 2900.4414 | 2900.4414 | 0
[6 empty] | ACUM. | 0 | 0 | 2900.4414 | 5800.8828 | 8701.3242 | 0
12 | REVESTIMENTO EM PEDRA | 196.6093 | 1 | 5 | 5 | MÊS | 0 | 0 | 0 | 0 | 196.6093 | 0
[6 empty] | ACUM. | 0 | 0 | 0 | 0 | 196.6093 | 0
13 | FORRO, BRISE E FACHADA | 1113.8414 | 1 | 5 | 5 | MÊS | 0 | 0 | 0 | 0 | 1113.8414 | 0
[6 empty] | ACUM. | 0 | 0 | 0 | 0 | 1113.8414 | 0
14 | ESQUADRIA, MARCENARIA E ELEMENTO EM MADEIRA | 916.4432 | 2 | 5 | 6 | MÊS | 0 | 0 | 0 | 0 | 458.2216 | 458.2216
[6 empty] | ACUM. | 0 | 0 | 0 | 0 | 458.2216 | 916.4432
15 | ESQUADRIA, SERRALHERIA E ELEMENTO EM FERRO | 1177.6079 | 2 | 5 | 6 | MÊS | 0 | 0 | 0 | 0 | 588.804 | 588.804
[6 empty] | ACUM. | 0 | 0 | 0 | 0 | 588.804 | 1177.6079
16 | ESQUADRIA E ELEMENTO EM VIDRO | 322.6372 | 1 | 6 | 6 | MÊS | 0 | 0 | 0 | 0 | 0 | 322.6372
[6 empty] | ACUM. | 0 | 0 | 0 | 0 | 0 | 322.6372
17 | FERRAGEM COMPLEMENTAR PARA ESQUADRIAS | 487.7125 | 1 | 5 | 5 | MÊS | 0 | 0 | 0 | 0 | 487.7125 | 0
[6 empty] | ACUM. | 0 | 0 | 0 | 0 | 487.7125 | 0
18 | IMPERMEABILIZAÇÃO, PROTEÇÃO E JUNTA | 111.5641 | 1 | 2 | 2 | MÊS | 0 | 111.5641 | 0 | 0 | 0 | 0
[6 empty] | ACUM. | 0 | 111.5641 | 0 | 0 | 0 | 0
19 | PINTURA | 14097.3286 | 1 | 6 | 6 | MÊS | 0 | 0 | 0 | 0 | 0 | 14097.3286
[6 empty] | ACUM. | 0 | 0 | 0 | 0 | 0 | 14097.3286
20 | QUADRO E PAINEL PARA ENERGIA ELÉTRICA E TELEFONIA | 964.558 | 1 | 3 | 3 | MÊS | 0 | 0 | 964.558 | 0 | 0 | 0
[6 empty] | ACUM. | 0 | 0 | 964.558 | 0 | 0 | 0
21 | TUBULAÇÃO E CONDUTOR PARA ENERGIA ELÉTRICA E TELEFONIA BÁSICA | 1257.5739 | 2 | 3 | 4 | MÊS | 0 | 0 | 628.787 | 628.787 | 0 | 0
[6 empty] | ACUM. | 0 | 0 | 628.787 | 1257.5739 | 0 | 0
22 | CONDUTOR E ENFIAÇÃO DE ENERGIA ELÉTRICA E TELEFONIA | 2303.3148 | 2 | 3 | 4 | MÊS | 0 | 0 | 1151.6574 | 1151.6574 | 0 | 0
[6 empty] | ACUM. | 0 | 0 | 1151.6574 | 2303.3148 | 0 | 0
23 | DISTRIBUIÇÃO DE FORÇA E COMANDO DE ENERGIA ELÉTRICA E TELEFONIA | 569.5839 | 1 | 5 | 5 | MÊS | 0 | 0 | 0 | 0 | 569.5839 | 0
[6 empty] | ACUM. | 0 | 0 | 0 | 0 | 569.5839 | 0
24 | ILUMINAÇÃO | 978.4367 | 2 | 5 | 6 | MÊS | 0 | 0 | 0 | 0 | 489.2184 | 489.2184
[6 empty] | ACUM. | 0 | 0 | 0 | 0 | 489.2184 | 978.4367
25 | PARA-RAIOS PARA EDIFICAÇÃO | 122.4506 | 1 | 6 | 6 | MÊS | 0 | 0 | 0 | 0 | 0 | 122.4506
[6 empty] | ACUM. | 0 | 0 | 0 | 0 | 0 | 122.4506
26 | APARELHOS ELÉTRICOS, HIDRÁULICOS E A GÁS. | 113.5627 | 1 | 5 | 5 | MÊS | 0 | 0 | 0 | 0 | 113.5627 | 0
[6 empty] | ACUM. | 0 | 0 | 0 | 0 | 113.5627 | 0
27 | APARELHOS E METAIS HIDRÁULICOS | 2734.0901 | 2 | 5 | 6 | MÊS | 0 | 0 | 0 | 0 | 1367.045 | 1367.045
[6 empty] | ACUM. | 0 | 0 | 0 | 0 | 1367.045 | 2734.0901
28 | TUBULAÇÃO E CONDUTORES PARA LÍQUIDOS E GASES. | 976.3469 | 1 | 5 | 5 | MÊS | 0 | 0 | 0 | 0 | 976.3469 | 0
[6 empty] | ACUM. | 0 | 0 | 0 | 0 | 976.3469 | 0
29 | VÁLVULAS E APARELHOS DE MEDIÇÃO E CONTROLE PARA LÍQUIDOS E GASES | 492.2117 | 2 | 5 | 6 | MÊS | 0 | 0 | 0 | 0 | 246.1059 | 246.1059
[6 empty] | ACUM. | 0 | 0 | 0 | 0 | 246.1059 | 492.2117
30 | RESERVATÓRIO E TANQUE PARA LÍQUIDOS E GASES | 136.649 | 1 | 5 | 5 | MÊS | 0 | 0 | 0 | 0 | 136.649 | 0
[6 empty] | ACUM. | 0 | 0 | 0 | 0 | 136.649 | 0
31 | CAIXA, RALO, GRELHA E ACESSÓRIO HIDRÁULICO | 139.3412 | 1 | 4 | 4 | MÊS | 0 | 0 | 0 | 139.3412 | 0 | 0
[6 empty] | ACUM. | 0 | 0 | 0 | 139.3412 | 0 | 0
| TOTAL DA OBRA R$ | 57007.3291 | 8 | 1 | 8 | MÊS | 2915.6464 | 4508.2761 | 11257.8074 | 10989.6461 | 9644.142 | 17691.8111
[6 empty] | ACUM. | 2915.6464 | 7423.9225 | 18681.7299 | 29671.3761 | 39315.518 | 57007.3291